## bus
| name | vn_kv | type | zone | in_service
0 | Grid Connection | 0.4 | b |  | TRUE
1 | Bus_F1_1 | 0.4 | b |  | TRUE
2 | Bus_F1_2 | 0.4 | b |  | TRUE
3 | Bus_F1_3 | 0.4 | b |  | TRUE
4 | Bus_F1_4 | 0.4 | b |  | TRUE
5 | Bus_F1_5 | 0.4 | b |  | TRUE
6 | Bus_F2_1 | 0.4 | b |  | TRUE
7 | Bus_F2_2 | 0.4 | b |  | TRUE
8 | Bus_F2_3 | 0.4 | b |  | TRUE
9 | Bus_F2_4 | 0.4 | b |  | TRUE
10 | Bus_F2_5 | 0.4 | b |  | TRUE

## load
| name | bus | p_mw | q_mvar | const_z_percent | const_i_percent | sn_mva | scaling | in_service | type
0 | Load_F1_1 | 1 | 0.0011853 | 0.00097292 | 0 | 0 |  | 1 | TRUE | wye
1 | Load_F1_2 | 2 | 0.008492 | 0.00029111 | 0 | 0 |  | 1 | TRUE | wye
2 | Load_F1_3 | 3 | 0.0026364 | 0.00026506 | 0 | 0 |  | 1 | TRUE | wye
3 | Load_F1_4 | 4 | 0.0037382 | 0.00057228 | 0 | 0 |  | 1 | TRUE | wye
4 | Load_F1_5 | 5 | 0.0048875 | 0.00036211 | 0 | 0 |  | 1 | TRUE | wye
5 | Load_F2_1 | 6 | 0.0065067 | 0.00022554 | 0 | 0 |  | 1 | TRUE | wye
6 | Load_F2_2 | 7 | 0.0036293 | 0.00042973 | 0 | 0 |  | 1 | TRUE | wye
7 | Load_F2_3 | 8 | 0.0051046 | 0.00080666 | 0 | 0 |  | 1 | TRUE | wye
8 | Load_F2_4 | 9 | 0.0027971 | 0.00056281 | 0 | 0 |  | 1 | TRUE | wye
9 | Load_F2_5 | 10 | 0.0063317 | 0.00014181 | 0 | 0 |  | 1 | TRUE | wye

## line
| name | std_type | from_bus | to_bus | length_km | r_ohm_per_km | x_ohm_per_km | c_nf_per_km | g_us_per_km | max_i_ka | df | parallel | type | in_service | geo
0 | Line_F1_1 | NAYY 4x50 SE | 0 | 1 | 0.049963 | 0.642 | 0.083 | 210 | 0 | 0.142 | 1 | 1 | cs | TRUE | NaN
1 | Line_F1_2 | NAYY 4x50 SE | 1 | 2 | 0.096057 | 0.642 | 0.083 | 210 | 0 | 0.142 | 1 | 1 | cs | TRUE | NaN
2 | Line_F1_3 | NAYY 4x50 SE | 2 | 3 | 0.07856 | 0.642 | 0.083 | 210 | 0 | 0.142 | 1 | 1 | cs | TRUE | NaN
3 | Line_F1_4 | NAYY 4x50 SE | 3 | 4 | 0.067893 | 0.642 | 0.083 | 210 | 0 | 0.142 | 1 | 1 | cs | TRUE | NaN
4 | Line_F1_5 | NAYY 4x50 SE | 4 | 5 | 0.032481 | 0.642 | 0.083 | 210 | 0 | 0.142 | 1 | 1 | cs | TRUE | NaN
5 | Line_F2_1 | NAYY 4x50 SE | 0 | 6 | 0.03248 | 0.642 | 0.083 | 210 | 0 | 0.142 | 1 | 1 | cs | TRUE | NaN
6 | Line_F2_2 | NAYY 4x50 SE | 6 | 7 | 0.024647 | 0.642 | 0.083 | 210 | 0 | 0.142 | 1 | 1 | cs | TRUE | NaN
7 | Line_F2_3 | NAYY 4x50 SE | 7 | 8 | 0.089294 | 0.642 | 0.083 | 210 | 0 | 0.142 | 1 | 1 | cs | TRUE | NaN
8 | Line_F2_4 | NAYY 4x50 SE | 8 | 9 | 0.068089 | 0.642 | 0.083 | 210 | 0 | 0.142 | 1 | 1 | cs | TRUE | NaN
9 | Line_F2_5 | NAYY 4x50 SE | 9 | 10 | 0.076646 | 0.642 | 0.083 | 210 | 0 | 0.142 | 1 | 1 | cs | TRUE | NaN