## Buses
name | vn_kv | type | zone | in_service
Grid Connection | 0.4 | b |  | TRUE
Bus_1 | 0.4 | b |  | TRUE
Bus_2 | 0.4 | b |  | TRUE
Bus_3 | 0.4 | b |  | TRUE
Bus_4 | 0.4 | b |  | TRUE
Bus_5 | 0.4 | b |  | TRUE
Bus_6 | 0.4 | b |  | TRUE
Bus_7 | 0.4 | b |  | TRUE
Bus_8 | 0.4 | b |  | TRUE
Bus_9 | 0.4 | b |  | TRUE
Bus_10 | 0.4 | b |  | TRUE

## Lines
name | std_type | from_bus | to_bus | length_km | r_ohm_per_km | x_ohm_per_km | c_nf_per_km | g_us_per_km | max_i_ka | df | parallel | type | in_service
Line_1 | NAYY 4x50 SE | 0 | 1 | 0.049963 | 0.642 | 0.083 | 210 | 0 | 0.142 | 1 | 1 | cs | TRUE
Line_2 | NAYY 4x50 SE | 1 | 2 | 0.096057 | 0.642 | 0.083 | 210 | 0 | 0.142 | 1 | 1 | cs | TRUE
Line_3 | NAYY 4x50 SE | 2 | 3 | 0.07856 | 0.642 | 0.083 | 210 | 0 | 0.142 | 1 | 1 | cs | TRUE
Line_4 | NAYY 4x50 SE | 3 | 4 | 0.067893 | 0.642 | 0.083 | 210 | 0 | 0.142 | 1 | 1 | cs | TRUE
Line_5 | NAYY 4x50 SE | 4 | 5 | 0.032481 | 0.642 | 0.083 | 210 | 0 | 0.142 | 1 | 1 | cs | TRUE
Line_6 | NAYY 4x50 SE | 5 | 6 | 0.03248 | 0.642 | 0.083 | 210 | 0 | 0.142 | 1 | 1 | cs | TRUE
Line_7 | NAYY 4x50 SE | 6 | 7 | 0.024647 | 0.642 | 0.083 | 210 | 0 | 0.142 | 1 | 1 | cs | TRUE
Line_8 | NAYY 4x50 SE | 7 | 8 | 0.089294 | 0.642 | 0.083 | 210 | 0 | 0.142 | 1 | 1 | cs | TRUE
Line_9 | NAYY 4x50 SE | 8 | 9 | 0.068089 | 0.642 | 0.083 | 210 | 0 | 0.142 | 1 | 1 | cs | TRUE
Line_10 | NAYY 4x50 SE | 9 | 10 | 0.076646 | 0.642 | 0.083 | 210 | 0 | 0.142 | 1 | 1 | cs | TRUE

## Loads
name | bus | p_mw | q_mvar | const_z_percent | const_i_percent | sn_mva | scaling | in_service | type
Load_1 | 1 | 0.0011853 | 0.00097292 | 0 | 0 |  | 1 | TRUE | wye
Load_2 | 2 | 0.008492 | 0.00029111 | 0 | 0 |  | 1 | TRUE | wye
Load_3 | 3 | 0.0026364 | 0.00026506 | 0 | 0 |  | 1 | TRUE | wye
Load_4 | 4 | 0.0037382 | 0.00057228 | 0 | 0 |  | 1 | TRUE | wye
Load_5 | 5 | 0.0048875 | 0.00036211 | 0 | 0 |  | 1 | TRUE | wye
Load_6 | 6 | 0.0065067 | 0.00022554 | 0 | 0 |  | 1 | TRUE | wye
Load_7 | 7 | 0.0036293 | 0.00042973 | 0 | 0 |  | 1 | TRUE | wye
Load_8 | 8 | 0.0051046 | 0.00080666 | 0 | 0 |  | 1 | TRUE | wye
Load_9 | 9 | 0.0027971 | 0.00056281 | 0 | 0 |  | 1 | TRUE | wye
Load_10 | 10 | 0.0063317 | 0.00014181 | 0 | 0 |  | 1 | TRUE | wye